## Sheet1
疲労試験機 主な仕様 |  |  |  | Fatigue test machine Main specifications
定格荷重 | 静的最大荷重 |  | ±3.2tf | Rated load Static maximum load ±3.2tf
| 静的最大荷重 |  | ±4.0tf | Static maximum load ±4.0tf
ラムストローク | 静的 |  | ±125mm（250ｍｍ） | Ram stroke Static ±125mm (250mm)
指示計精度 | デジタル |  | 4桁 | Indicator accuracy Digital 4 digits
| 荷重 |  | ×1，×1/2，×1/5，×1/10 各レンジ指示値の±1％ | Load x1, x1/2, x1/5, x1/10 ±1% of each range indicated value
| 変位 |  | ×1，×1/2，×1/5 各レンジFSの±1％以内 | Displacement ×1, ×1/2, ×1/5 Within ±1% of each range FS
繰返速度 | 0.0001～100Hz （No-Load） |  |  | Repetition speed 0.0001 to 100Hz (No-Load)
制御波形 | 正弦波 | 三角波 | 方形波 | Control waveform Sine wave Triangle wave Square wave
制御対象 | 荷重 | ストローク |  | Control target Load Stroke